## D-0
HOMO is 35
No. | Energy (cm-1) | Wavelength (nm) | Osc. Strength | Major contribs | Minor contribs
1 | 28522.1843 | 350.6043 | 0.2749 | HOMO->LUMO (99%)
2 | 32852.575 | 304.3901 | 0.0002 | H-1->LUMO (92%) | H-3->L+3 (5%)
3 | 32879.9979 | 304.1363 | 0 | H-2->LUMO (99%)
4 | 36521.5911 | 273.8106 | 0 | H-3->LUMO (86%), H-1->L+3 (10%)
5 | 44300.8086 | 225.7295 | 0 | HOMO->L+3 (98%)
6 | 44567.7781 | 224.3774 | 0 | HOMO->L+1 (88%) | H-2->L+2 (2%), HOMO->L+5 (8%)
7 | 45999.4122 | 217.3941 | 0.0005 | HOMO->L+2 (94%) | H-2->L+1 (4%)
8 | 50427.396 | 198.3049 | 0 | HOMO->L+5 (84%) | H-2->L+2 (3%), HOMO->L+1 (7%), HOMO->L+8 (3%)
9 | 50737.9195 | 197.0913 | 0.0046 | HOMO->L+4 (93%)
10 | 53122.0944 | 188.2456 | 0.0333 | HOMO->L+6 (96%)

## D-1
HOMO is 75
No. | Energy (cm-1) | Wavelength (nm) | Osc. Strength | Major contribs | Minor contribs
1 | 22947.2801 | 435.7815 | 0.5582 | HOMO->LUMO (99%)
2 | 31697.5891 | 315.4814 | 0 | H-6->LUMO (46%), H-1->LUMO (40%) | H-6->L+6 (2%), H-3->LUMO (9%)
3 | 32484.7862 | 307.8364 | 0 | H-5->LUMO (89%) | H-7->L+1 (3%), H-5->L+6 (4%)
4 | 35215.7795 | 283.9636 | 0 | HOMO->L+1 (92%) | H-6->LUMO (2%), HOMO->L+14 (3%)
5 | 36147.3498 | 276.6455 | 0 | H-7->LUMO (81%) | H-7->L+6 (4%), H-5->L+1 (8%), H-5->L+14 (4%)
6 | 36993.4254 | 270.3183 | 0.0258 | H-2->LUMO (67%), HOMO->L+3 (14%) | H-4->L+3 (2%), H-3->L+2 (4%), H-1->L+1 (8%)
7 | 37082.1464 | 269.6716 | 0 | H-6->LUMO (14%), H-3->LUMO (15%), H-2->L+1 (10%), H-1->LUMO (34%), HOMO->L+2 (16%) | H-4->L+2 (2%), H-3->L+3 (3%)
8 | 38946.0937 | 256.7652 | 0.5995 | H-4->LUMO (92%) | H-3->L+1 (4%)
9 | 39669.573 | 252.0824 | 0 | H-6->LUMO (28%), H-3->LUMO (58%) | H-4->L+1 (4%), H-1->LUMO (4%)
10 | 42273.9373 | 236.5524 | 0 | HOMO->L+4 (70%), HOMO->L+9 (15%) | HOMO->L+7 (7%), HOMO->L+11 (4%)

## D-2
HOMO is 101
No. | Energy (cm-1) | Wavelength (nm) | Osc. Strength | Major contribs | Minor contribs
1 | 21826.1694 | 458.1656 | 0.8061 | HOMO->LUMO (97%)
2 | 30290.9581 | 330.1315 | 0.0125 | H-2->LUMO (37%), H-1->LUMO (34%) | H-5->LUMO (7%), H-1->L+1 (5%), H-1->L+3 (3%), HOMO->L+2 (3%)
3 | 30591.8029 | 326.885 | 0.0595 | H-5->LUMO (11%), H-2->LUMO (26%), H-1->LUMO (43%) | H-3->L+2 (2%), H-2->L+1 (7%), HOMO->L+3 (3%)
4 | 32116.9974 | 311.3616 | 0.0172 | H-5->LUMO (60%), H-2->LUMO (11%) | H-5->L+6 (2%), H-3->LUMO (9%), HOMO->L+1 (3%), HOMO->L+2 (3%)
5 | 32419.4553 | 308.4568 | 0 | H-6->LUMO (87%) | H-6->L+6 (4%)
6 | 32778.372 | 305.0792 | 0.0699 | HOMO->L+1 (78%) | H-5->LUMO (6%), H-1->L+2 (3%), HOMO->L+3 (2%)
7 | 35024.6261 | 285.5134 | 0.1479 | H-4->LUMO (29%), HOMO->L+2 (38%) | H-3->L+1 (6%), H-2->LUMO (7%), H-2->L+2 (3%), H-1->L+1 (4%), H-1->L+3 (5%)
8 | 35829.5674 | 279.0991 | 0.0266 | H-3->LUMO (34%), HOMO->L+3 (26%) | H-5->LUMO (5%), H-4->L+1 (7%), H-1->LUMO (5%), H-1->L+2 (4%), H-1->L+6 (3%), HOMO->L+1 (3%), HOMO->L+2 (2%)
9 | 36064.2747 | 277.2827 | 0 | H-7->LUMO (79%) | H-7->L+6 (4%), H-6->L+1 (5%), H-6->L+3 (2%), H-6->L+15 (3%)
10 | 37640.2821 | 265.6728 | 0.4308 | H-4->LUMO (51%), HOMO->L+2 (33%) | HOMO->L+3 (3%)

## D-3
HOMO is 115
No. | Energy (cm-1) | Wavelength (nm) | Osc. Strength | Major contribs | Minor contribs
1 | 22585.1371 | 442.7691 | 0.8158 | HOMO->LUMO (98%)
2 | 32243.6264 | 310.1388 | 0.0004 | H-6->LUMO (26%), H-3->LUMO (56%), H-1->LUMO (11%)
3 | 33309.0848 | 300.2184 | 0 | H-4->LUMO (89%) | H-7->L+1 (3%), H-4->L+10 (2%)
4 | 34863.3152 | 286.8345 | 0.0023 | HOMO->L+1 (87%) | H-6->LUMO (3%), H-1->LUMO (3%)
5 | 36343.3426 | 275.1536 | 0.4014 | H-2->LUMO (52%), H-1->LUMO (30%) | H-3->LUMO (3%), H-1->L+1 (2%), HOMO->L+2 (3%)
6 | 36486.1027 | 274.077 | 0.3449 | H-2->LUMO (35%), H-1->LUMO (42%) | H-3->LUMO (7%), H-2->L+1 (2%), H-1->L+1 (2%), HOMO->L+1 (3%), HOMO->L+4 (3%)
7 | 36897.4455 | 271.0215 | 0 | H-7->LUMO (80%) | H-7->L+10 (2%), H-4->L+1 (9%), H-4->L+19 (2%)
8 | 37080.5333 | 269.6833 | 0.0353 | H-6->LUMO (11%), H-5->LUMO (10%), HOMO->L+2 (51%) | H-5->L+1 (4%), H-3->LUMO (3%), H-2->LUMO (4%), H-2->L+2 (2%), H-1->L+2 (8%)
9 | 37291.8506 | 268.1551 | 0.0105 | H-5->LUMO (16%), HOMO->L+4 (46%) | H-6->LUMO (8%), H-3->L+1 (2%), H-1->LUMO (7%), H-1->L+4 (7%)
10 | 40466.4488 | 247.1183 | 0 | HOMO->L+3 (51%), HOMO->L+5 (19%) | HOMO->L+7 (8%), HOMO->L+13 (4%), HOMO->L+15 (7%)

## D-4a
HOMO is 103
No. | Energy (cm-1) | Wavelength (nm) | Osc. Strength | Major contribs | Minor contribs
1 | 20138.051 | 496.5724 | 0.7474 | HOMO->LUMO (96%) | H-1->L+1 (2%)
2 | 26961.5015 | 370.8992 | 0.0002 | H-1->LUMO (48%), HOMO->L+1 (46%) | H-2->L+1 (3%)
3 | 28996.4383 | 344.8699 | 0.0001 | H-1->LUMO (40%), HOMO->L+1 (48%) | H-2->L+1 (5%), H-1->L+2 (2%)
4 | 29487.6299 | 339.1253 | 0.128 | H-2->LUMO (82%), H-1->L+1 (15%)
5 | 32064.5713 | 311.8707 | 0.0001 | H-5->LUMO (75%) | H-5->L+2 (9%), H-3->LUMO (5%)
6 | 32217.0101 | 310.395 | 0.0175 | HOMO->L+2 (80%) | H-2->LUMO (5%), H-1->L+1 (8%)
7 | 32521.0811 | 307.4929 | 0.0001 | H-6->LUMO (80%) | H-6->L+2 (9%), H-3->LUMO (3%)
8 | 35327.8905 | 283.0625 | 0.0985 | H-7->LUMO (30%), H-4->LUMO (38%), H-3->L+1 (10%) | H-7->L+2 (4%), H-5->L+4 (2%)
9 | 35729.5547 | 279.8803 | 0.0319 | H-4->L+1 (18%), H-3->LUMO (56%) | H-6->LUMO (4%), H-5->LUMO (4%), H-1->L+10 (2%), HOMO->L+11 (5%)
10 | 36120.7335 | 276.8493 | 0.0642 | H-7->LUMO (40%), H-4->LUMO (25%), H-3->L+1 (10%) | H-7->L+2 (4%), H-5->L+1 (4%), H-5->L+4 (2%), HOMO->L+10 (2%)

## D-4b
HOMO is 103
No. | Energy (cm-1) | Wavelength (nm) | Osc. Strength | Major contribs | Minor contribs
1 | 18564.4633 | 538.6636 | 0.8795 | HOMO->LUMO (98%) | H-1->L+1 (2%)
2 | 25466.9561 | 392.6657 | 0 | HOMO->L+1 (92%) | H-1->LUMO (5%), H-1->L+2 (2%)
3 | 28634.2953 | 349.2316 | 0.0003 | H-1->LUMO (82%) | H-2->L+1 (6%), HOMO->L+1 (4%)
4 | 30569.2194 | 327.1264 | 0.1257 | H-2->LUMO (27%), H-1->L+1 (17%), HOMO->L+2 (52%)
5 | 30651.488 | 326.2484 | 0.1097 | H-2->LUMO (58%), HOMO->L+2 (32%) | H-1->L+3 (2%)
6 | 32070.2172 | 311.8158 | 0.0006 | H-5->LUMO (61%), H-3->LUMO (19%) | H-7->L+1 (2%), H-5->L+2 (6%), H-1->LUMO (2%)
7 | 32992.9155 | 303.0954 | 0 | H-6->LUMO (80%) | H-6->L+2 (7%), H-5->LUMO (3%), H-3->LUMO (3%)
8 | 34699.5846 | 288.1879 | 0.1572 | H-7->LUMO (27%), H-4->LUMO (44%), H-3->L+1 (10%) | H-7->L+2 (4%), HOMO->L+2 (3%)
9 | 34757.6566 | 287.7064 | 0.0102 | H-5->LUMO (14%), H-4->L+1 (13%), H-3->LUMO (33%), HOMO->L+3 (19%) | H-6->LUMO (6%), H-1->L+2 (4%)
10 | 36040.8847 | 277.4627 | 0.1175 | H-7->LUMO (44%), H-4->LUMO (23%) | H-7->L+2 (3%), H-5->L+1 (7%), H-5->L+3 (2%), H-3->L+1 (7%)

## D-5a
HOMO is 103
No. | Energy (cm-1) | Wavelength (nm) | Osc. Strength | Major contribs | Minor contribs
1 | 19063.7205 | 524.5566 | 0.6465 | HOMO->LUMO (98%)
2 | 24897.5287 | 401.6463 | 0 | HOMO->L+1 (96%)
3 | 29271.4733 | 341.6295 | 0 | H-3->LUMO (45%), H-3->L+2 (10%), H-1->LUMO (34%) | H-6->LUMO (4%), H-1->L+2 (2%)
4 | 29598.1279 | 337.8592 | 0.0414 | HOMO->L+2 (92%) | H-1->L+1 (4%)
5 | 30662.7797 | 326.1283 | 0 | H-4->LUMO (78%), H-4->L+2 (14%)
6 | 32134.7416 | 311.1897 | 0.3069 | H-2->LUMO (76%), H-1->L+1 (16%) | H-3->L+1 (2%)
7 | 32296.859 | 309.6276 | 0 | H-3->LUMO (31%), H-2->L+1 (17%), H-1->LUMO (45%)
8 | 34264.0453 | 291.8511 | 0 | H-7->LUMO (69%), H-7->L+2 (13%) | H-4->L+1 (8%), H-4->L+5 (4%)
9 | 36463.5192 | 274.2467 | 0.2553 | H-6->L+1 (19%), H-5->LUMO (56%) | H-3->L+1 (6%), H-1->L+10 (3%), HOMO->L+11 (7%)
10 | 36469.9716 | 274.1982 | 0 | H-6->LUMO (55%), H-5->L+1 (24%) | H-3->LUMO (2%), H-1->L+11 (3%), HOMO->L+10 (7%)

## D-5b
HOMO is 103
No. | Energy (cm-1) | Wavelength (nm) | Osc. Strength | Major contribs | Minor contribs
1 | 18891.9244 | 529.3267 | 0.7968 | HOMO->LUMO (98%)
2 | 27001.8292 | 370.3453 | 0.0004 | H-1->LUMO (15%), HOMO->L+1 (82%)
3 | 28393.9421 | 352.1878 | 0 | H-1->LUMO (69%), HOMO->L+1 (13%) | H-6->LUMO (2%), H-5->LUMO (2%), H-3->LUMO (2%), H-2->L+1 (6%)
4 | 29775.5699 | 335.8458 | 0.1587 | H-2->LUMO (87%), H-1->L+1 (10%)
5 | 30692.6222 | 325.8112 | 0.0012 | H-5->LUMO (70%), H-3->LUMO (11%) | H-7->L+1 (2%), H-5->L+2 (5%), H-1->LUMO (4%)
6 | 31720.9791 | 315.2488 | 0.0008 | H-6->LUMO (76%) | H-6->L+2 (5%), H-5->LUMO (3%), H-3->LUMO (8%), H-1->LUMO (2%)
7 | 32048.4402 | 312.0277 | 0.0712 | H-4->LUMO (50%), HOMO->L+2 (28%) | H-7->LUMO (4%), H-3->L+1 (9%), H-1->L+1 (3%)
8 | 33212.2983 | 301.0933 | 0.0196 | H-6->LUMO (12%), H-5->LUMO (10%), H-4->L+1 (12%), H-3->LUMO (56%) | HOMO->L+3 (2%)
9 | 34060.7935 | 293.5927 | 0.0654 | H-7->LUMO (42%), HOMO->L+2 (32%) | H-7->L+2 (3%), H-5->L+1 (5%), H-5->L+3 (2%), H-4->LUMO (5%), H-1->L+1 (3%)
10 | 34680.2273 | 288.3487 | 0.1839 | H-7->LUMO (29%), H-4->LUMO (26%), HOMO->L+2 (25%) | H-5->L+1 (3%), H-3->L+1 (4%), H-1->L+1 (3%)

## D-6
HOMO is 103
No. | Energy (cm-1) | Wavelength (nm) | Osc. Strength | Major contribs | Minor contribs
1 | 18816.1083 | 531.4595 | 0.5981 | HOMO->LUMO (98%)
2 | 23703.8281 | 421.8728 | 0 | HOMO->L+1 (96%)
3 | 28489.9221 | 351.0013 | 0.0535 | HOMO->L+2 (94%) | H-1->L+1 (3%)
4 | 29468.2726 | 339.348 | 0 | H-3->LUMO (39%), H-3->L+2 (11%), H-1->LUMO (35%) | H-6->LUMO (6%), H-6->L+2 (2%), H-1->L+2 (5%)
5 | 30411.1347 | 328.8269 | 0 | H-4->LUMO (74%), H-4->L+2 (17%)
6 | 32750.9491 | 305.3347 | 0.3065 | H-2->LUMO (72%), H-1->L+1 (16%) | H-3->L+1 (6%)
7 | 32967.1057 | 303.3327 | 0 | H-3->LUMO (31%), H-2->L+1 (23%), H-1->LUMO (40%)
8 | 33984.9774 | 294.2477 | 0 | H-7->LUMO (65%), H-7->L+2 (16%) | H-4->L+1 (9%), H-4->L+3 (4%)
9 | 35483.5555 | 281.8207 | 0.3154 | H-6->L+1 (21%), H-5->LUMO (55%) | H-3->L+1 (6%), H-1->L+1 (3%), H-1->L+8 (2%), HOMO->L+9 (5%)
10 | 35507.7522 | 281.6286 | 0 | H-6->LUMO (50%), H-5->L+1 (28%) | H-3->LUMO (5%), H-1->L+9 (2%), HOMO->L+8 (5%)

## D-7
HOMO is 105
No. | Energy (cm-1) | Wavelength (nm) | Osc. Strength | Major contribs | Minor contribs
1 | 27463.1783 | 364.1239 | 0.0883 | HOMO->LUMO (86%) | H-2->L+2 (6%), H-1->L+1 (7%)
2 | 28069.7072 | 356.2559 | 0.0048 | H-2->L+1 (48%), H-1->L+2 (45%) | H-1->LUMO (4%)
3 | 28172.1397 | 354.9606 | 0.5803 | H-2->L+2 (38%), H-1->L+1 (43%), HOMO->LUMO (12%) | H-2->LUMO (5%)
4 | 31614.514 | 316.3104 | 0 | H-1->LUMO (56%), HOMO->L+1 (27%) | H-4->LUMO (9%), H-1->L+2 (3%)
5 | 31762.92 | 314.8325 | 0 | H-1->LUMO (21%), HOMO->L+1 (68%) | H-4->LUMO (4%)
6 | 31825.0247 | 314.2181 | 0.0072 | HOMO->L+2 (87%) | H-2->LUMO (9%)
7 | 32096.8335 | 311.5572 | 0.0014 | H-2->LUMO (80%) | H-2->L+2 (6%), HOMO->L+2 (8%)
8 | 32323.4753 | 309.3727 | 0 | H-3->LUMO (95%) | H-3->L+2 (3%)
9 | 33894.6433 | 295.0319 | 0 | H-4->LUMO (73%), H-1->LUMO (12%) | H-7->LUMO (3%), H-4->L+2 (2%)
10 | 37038.5925 | 269.9887 | 0.0005 | H-2->L+3 (28%), H-1->L+4 (33%) | H-5->LUMO (7%), H-2->L+5 (6%), H-2->L+14 (3%), H-1->L+11 (2%), H-1->L+21 (2%)

## D-8
HOMO is 103
No. | Energy (cm-1) | Wavelength (nm) | Osc. Strength | Major contribs | Minor contribs
1 | 20946.2185 | 477.4131 | 0.6719 | HOMO->LUMO (99%)
2 | 29811.8648 | 335.4369 | 0 | H-6->LUMO (48%), H-1->LUMO (38%) | H-3->LUMO (6%)
3 | 31002.3391 | 322.5563 | 0 | H-5->LUMO (87%) | H-5->L+2 (3%), H-5->L+8 (3%)
4 | 31335.4461 | 319.1274 | 0 | HOMO->L+1 (91%) | HOMO->L+3 (4%)
5 | 34487.4608 | 289.9605 | 0.0431 | H-4->LUMO (18%), H-2->LUMO (10%), HOMO->L+2 (54%) | H-3->L+1 (2%), H-3->L+3 (3%), H-1->L+1 (5%)
6 | 34696.3584 | 288.2147 | 0 | H-7->LUMO (79%) | H-7->L+2 (3%), H-7->L+8 (3%), H-5->L+1 (4%)
7 | 35138.3503 | 284.5893 | 0 | H-6->LUMO (10%), H-3->LUMO (35%), HOMO->L+3 (31%) | H-4->L+1 (5%), H-4->L+3 (2%), H-2->L+1 (5%), H-1->L+2 (4%)
8 | 36207.8414 | 276.1833 | 0.5205 | H-4->LUMO (32%), H-2->LUMO (57%) | H-3->L+1 (3%), H-1->L+1 (4%)
9 | 36728.069 | 272.2713 | 0 | H-6->LUMO (23%), H-3->LUMO (18%), H-1->LUMO (48%) | H-4->L+1 (2%), H-2->L+1 (4%)
10 | 36815.9835 | 271.6212 | 0.1175 | H-4->LUMO (28%), H-2->LUMO (16%), HOMO->L+2 (38%) | H-6->L+1 (2%), H-3->L+1 (4%), HOMO->L+8 (7%)

## D-9
HOMO is 107
No. | Energy (cm-1) | Wavelength (nm) | Osc. Strength | Major contribs | Minor contribs
1 | 21248.6764 | 470.6175 | 0.7035 | HOMO->LUMO (99%)
2 | 31537.8913 | 317.0789 | 0 | H-6->LUMO (64%), H-3->LUMO (11%), H-2->LUMO (15%) | H-6->L+8 (3%), HOMO->L+1 (5%)
3 | 32282.341 | 309.7669 | 0.0002 | H-5->LUMO (88%) | H-7->L+1 (3%), H-5->L+8 (4%)
4 | 32549.3105 | 307.2262 | 0 | H-6->LUMO (10%), HOMO->L+1 (83%) | H-2->LUMO (3%)
5 | 33217.1376 | 301.0494 | 0.1186 | H-1->LUMO (88%) | H-2->L+1 (8%)
6 | 33389.7403 | 299.4932 | 0 | H-2->LUMO (71%) | H-6->LUMO (7%), H-3->LUMO (4%), H-1->L+1 (7%), HOMO->L+1 (8%)
7 | 35674.7089 | 280.3106 | 0 | H-7->LUMO (80%) | H-7->L+8 (4%), H-5->L+1 (7%), H-5->L+15 (3%)
8 | 36018.3011 | 277.6366 | 0 | H-6->LUMO (14%), H-3->LUMO (76%) | H-4->L+1 (4%)
9 | 36065.0813 | 277.2765 | 0.4755 | H-4->LUMO (91%) | H-3->L+1 (5%)
10 | 39009.005 | 256.3511 | 0 | HOMO->L+2 (33%), HOMO->L+4 (30%), HOMO->L+6 (20%) | HOMO->L+10 (3%), HOMO->L+13 (6%)

## D-10
HOMO is 103
No. | Energy (cm-1) | Wavelength (nm) | Osc. Strength | Major contribs | Minor contribs
1 | 17233.6485 | 580.2602 | 0.6932 | HOMO->LUMO (98%) | H-1->L+1 (2%)
2 | 21504.3542 | 465.0221 | 0 | HOMO->L+1 (96%) | H-1->L+2 (2%)
3 | 26931.6589 | 371.3102 | 0.1026 | HOMO->L+2 (91%) | H-1->L+1 (5%)
4 | 28627.0363 | 349.3201 | 0.0044 | H-8->LUMO (33%), H-8->L+2 (11%), H-7->L+1 (31%), H-3->LUMO (13%) | H-9->L+1 (9%)
5 | 28665.751 | 348.8484 | 0 | H-8->L+1 (37%), H-7->LUMO (37%) | H-9->LUMO (7%), H-9->L+2 (3%), H-7->L+2 (9%), H-3->L+1 (4%)
6 | 29698.9472 | 336.7123 | 0 | H-4->LUMO (42%), H-1->LUMO (39%) | H-4->L+2 (8%), H-2->L+1 (4%)
7 | 30333.7055 | 329.6663 | 0.0005 | H-3->LUMO (65%), H-3->L+2 (15%) | H-8->LUMO (9%), H-7->L+1 (4%)
8 | 30938.6213 | 323.2206 | 0 | H-4->LUMO (36%), H-2->L+1 (16%), H-1->LUMO (37%) | H-6->LUMO (3%), H-4->L+2 (3%)
9 | 31018.4702 | 322.3886 | 0.197 | H-2->LUMO (76%), H-1->L+1 (17%) | HOMO->L+2 (2%)
10 | 33484.1071 | 298.6491 | 0 | H-9->LUMO (47%), H-7->LUMO (19%), H-3->L+1 (11%) | H-9->L+2 (7%), H-7->L+2 (6%), H-3->L+3 (4%)

## D-11
HOMO is 157
No. | Energy (cm-1) | Wavelength (nm) | Osc. Strength | Major contribs | Minor contribs
1 | 20443.7351 | 489.1474 | 1.7351 | HOMO->LUMO (93%) | H-2->LUMO (2%), H-1->L+1 (3%)
2 | 28376.1979 | 352.408 | 0.0033 | H-1->LUMO (60%), HOMO->L+1 (22%) | H-7->LUMO (2%), H-2->L+1 (6%), H-1->L+2 (4%)
3 | 29586.0296 | 337.9974 | 1.1352 | H-2->LUMO (68%), H-1->L+1 (17%) | H-8->LUMO (5%), HOMO->L+2 (6%)
4 | 31313.6692 | 319.3494 | 0.0003 | H-12->LUMO (13%), H-1->LUMO (12%), HOMO->L+1 (44%) | H-9->LUMO (9%), H-7->LUMO (5%), H-1->L+2 (3%), HOMO->L+3 (2%)
5 | 31846.8016 | 314.0033 | 0 | H-12->LUMO (25%), H-9->LUMO (26%), H-1->LUMO (10%), HOMO->L+1 (15%) | H-12->L+2 (2%), H-7->LUMO (4%), H-5->LUMO (3%), H-2->L+1 (3%), HOMO->L+3 (3%)
6 | 32360.5768 | 309.018 | 0.0001 | H-11->LUMO (83%) | H-11->L+2 (6%), H-11->L+10 (2%)
7 | 34712.4895 | 288.0807 | 0.1429 | H-2->LUMO (15%), H-1->L+1 (15%), HOMO->L+2 (46%) | H-8->LUMO (2%), H-2->L+2 (6%), H-1->L+3 (6%)
8 | 35548.8865 | 281.3028 | 0.0004 | H-12->LUMO (23%), HOMO->L+3 (16%), HOMO->L+5 (15%) | H-10->L+1 (5%), H-9->LUMO (8%), H-5->LUMO (3%), H-3->LUMO (4%), H-2->L+1 (3%), H-1->L+2 (5%), H-1->L+4 (5%)
9 | 35753.7513 | 279.6909 | 0.0257 | H-10->LUMO (40%), HOMO->L+4 (24%) | H-12->L+1 (2%), H-9->L+1 (5%), H-6->LUMO (3%), H-4->LUMO (3%), H-1->L+5 (5%)
10 | 35966.6817 | 278.0351 | 0.0001 | H-13->LUMO (75%) | H-13->L+2 (6%), H-13->L+10 (2%), H-11->L+1 (4%), H-11->L+3 (4%)

## D-12
HOMO is 121
No. | Energy (cm-1) | Wavelength (nm) | Osc. Strength | Major contribs | Minor contribs
1 | 25376.622 | 394.0635 | 0.6264 | HOMO->LUMO (97%)
2 | 33554.2774 | 298.0246 | 0.0002 | H-3->LUMO (76%) | H-8->LUMO (3%), H-1->LUMO (4%), HOMO->L+2 (3%), HOMO->L+3 (6%)
3 | 34655.2242 | 288.5568 | 0.0611 | H-4->LUMO (22%), H-2->LUMO (53%), HOMO->L+1 (11%) | H-3->L+2 (4%), H-1->L+3 (4%)
4 | 34738.2993 | 287.8667 | 0.0068 | H-1->LUMO (83%) | H-3->LUMO (4%), H-2->L+3 (4%)
5 | 34956.8755 | 286.0668 | 0.1635 | H-4->LUMO (40%), H-2->LUMO (39%) | H-3->L+2 (4%), HOMO->L+1 (9%)
6 | 35240.7827 | 283.7621 | 0 | H-7->LUMO (63%), HOMO->L+2 (12%) | H-9->L+3 (2%), H-6->LUMO (6%), H-3->L+1 (4%)
7 | 35640.8337 | 280.5771 | 0.0009 | H-7->LUMO (10%), H-3->L+1 (16%), HOMO->L+2 (46%) | H-8->LUMO (4%), H-4->L+2 (3%), H-3->LUMO (2%), H-1->LUMO (5%), H-1->L+5 (2%)
8 | 35740.8464 | 279.7919 | 0.0061 | H-4->LUMO (29%), H-3->L+2 (13%), HOMO->L+1 (44%) | H-4->L+1 (3%)
9 | 36360.2802 | 275.0254 | 0.0001 | H-8->LUMO (85%) | H-7->LUMO (3%), H-3->LUMO (6%)
10 | 38157.2835 | 262.0732 | 0.0399 | H-11->LUMO (20%), H-9->LUMO (37%), H-5->LUMO (13%) | H-7->L+3 (6%), H-2->L+1 (4%), H-1->L+2 (3%)