## RESULTS
SUB | NAME | Acceptor | EHOMO / eV | ELUMO / eV | EHOMO-1 / eV | ELUMO+1 / eV | Eg / eV | ΔHOMO | ΔLUMO | SN | fosc | EoptSn / eV | foscS1 | EoptS1 / eV | IP(a) | EA | Efund / eV | Eb= ΔHL-Efund / eV | VOC / V | LHE | VOC (ITIC) | ΔEHLD-PCBM | ΔELLD-PCBM | ΔEHHD-PCBM | ΔEHLD-ITIC | ΔELLD-ITIC | ΔEHHD-ITIC
1 | Benzene | DPP | -8.444 | 0.819 | -8.44 | 0.819 | 9.263 | -0.004 | 0 | S6 | 0.6356 | 7.0569 | 0 | 5.4747 | 9.0695 | -1.2705 | 10.34 | 1.077 | 4.344 | 0 | 4.314 | 4.644 | 4.619 | 2.514 | 4.614 | 4.649 | 2.964
2 | Naftalene | DPP | -7.383 | -0.174 | -8.166 | 0.595 | 7.209 | 0.783 | 0.769 | S5 | 1.328 | 6.0289 | 0 | 4.5972 | 7.8162 | -0.23703 | 8.0532 | 0.84425 | 3.283 | 0 | 3.253 | 3.583 | 3.626 | 1.453 | 3.553 | 3.656 | 1.903
3 | Butyl phenyl ether | DPP | -7.53 | 0.858 | -8.431 | 0.924 | 8.388 | 0.901 | 0.066 | S7 | 0.5477 | 6.8063 | 0.034 | 5.1751 | 7.8428 | -1.0502 | 8.893 | 0.50498 | 3.43 | 0.075302 | 3.4 | 3.73 | 4.658 | 1.6 | 3.7 | 4.688 | 2.05
4 | benzo[c]thiophene | DPP | -6.952 | -0.578 | -8.235 | 0.903 | 6.374 | 1.283 | 1.481 | S9 | 0.9798 | 6.1451 | 0.0985 | 3.8888 | 7.4075 | 0.088551 | 7.3189 | 0.94494 | 2.852 | 0.20292 | 2.822 | 3.152 | 3.222 | 1.022 | 3.122 | 3.252 | 1.472
5 | benzo[c]isothiazole | DPP | -7.641 | -1.009 | -8.52 | 0.717 | 6.632 | 0.879 | 1.726 | S9 | 0.5652 | 6.3273 | 0.0902 | 4.1029 | 8.098 | 0.47666 | 7.6213 | 0.98934 | 3.541 | 0.18754 | 3.511 | 3.841 | 2.791 | 1.711 | 3.811 | 2.821 | 2.161
6 | 2,1,3-Benzothiadiazole | DPP | -8.252 | -1.533 | -8.827 | 0.83 | 6.719 | 0.575 | 2.363 | S14 | 0.3739 | 7.1011 | 0.0682 | 4.1231 | 8.7189 | 0.95799 | 7.7609 | 1.0419 | 4.152 | 0.14533 | 4.122 | 4.452 | 2.267 | 2.322 | 4.422 | 2.297 | 2.772
7 | 2,4-dihydrobenzo[d]thiazole | DPP | -6.874 | -0.696 | -9.121 | 0.71 | 6.178 | 2.247 | 1.406 | S1 | 0.2503 | 3.6421 | 0.2503 | 4.5622 | 7.279 | 0.35547 | 6.9236 | 0.74556 | 2.774 | 0.43805 | 2.744 | 3.074 | 3.104 | 0.944 | 3.044 | 3.134 | 1.394
8 | Benzothiazole | DPP | -8.085 | -0.147 | -8.298 | 0.535 | 7.938 | 0.213 | 0.682 | S6 | 0.4169 | 6.1236 | 0.1144 | 5.3414 | 8.5373 | -0.21408 | 8.7514 | 0.81341 | 3.985 | 0.23158 | 3.955 | 4.285 | 3.653 | 2.155 | 4.255 | 3.683 | 2.605
9 | Thieno[3,4-b][1,4] dioxine | DPP | -7.527 | 0.737 | -7.617 | 0.83 | 8.264 | 0.09 | 0.093 | S1 | 0.1917 | 5.3886 | 0.0923 | 5.5341 | 7.8686 | -0.97995 | 8.8486 | 0.58455 | 3.427 | 0.19146 | 3.397 | 3.727 | 4.537 | 1.597 | 3.697 | 4.567 | 2.047
10 | Thieno[3,4,b]pirazine | DPP | -7.855 | -1.455 | -8.751 | 0.863 | 6.4 | 0.896 | 2.318 | S10 | 0.5494 | 6.3711 | 0.0512 | 3.7305 | 8.3074 | 0.9241 | 7.3833 | 0.98327 | 3.755 | 0.11121 | 3.725 | 4.055 | 2.345 | 1.925 | 4.025 | 2.375 | 2.375
11 | 2,5-Diphenylthiophene | DPP | -6.849 | -0.772 | -8.422 | 0.501 | 6.077 | 1.573 | 1.273 | S1 | 0.8198 | 3.7382 | 0.8198 | 3.7382 | 6.9127 | 0.63685 | 6.2759 | 0.19886 | 2.749 | 0.84857 | 2.719 | 3.049 | 3.028 | 0.919 | 3.019 | 3.058 | 1.369
12 | Carbazole | DPP | -7.07 | 0.038 | -7.304 | 0.677 | 7.108 | 0.234 | 0.639 | S7 | 0.8279 | 5.8413 | 0.0373 | 4.3719 | 7.3617 | -0.32782 | 7.6895 | 0.58149 | 2.97 | 0.082302 | 2.94 | 3.27 | 3.838 | 1.14 | 3.24 | 3.868 | 1.59
| DPP |  | -7.4688 | -1.6169 | -9.2582 | 0.5306 | 5.8519 | 1.7894 | 2.1475 | S15 | 0.3433 | 7.1793 | 0.2749 | 3.5363 | 7.9196 | 1.075 | 6.8446 | 0.99274 | 3.3688 | 0.46899 | 3.3388 | 3.6688 | 2.1831 | 1.5388 | 3.6388 | 2.2131 | 1.9888
[8 empty] | <0,75eV | <0,5eV
DPP derivatives |  | Acceptor | EHOMO / eV | ELUMO / eV | EHOMO-1 / eV | ELUMO+1 / eV | Eg / eV | ΔHOMO | ΔLUMO | SN | fosc | EoptSn / eV | foscS1 | EoptS1 / eV | IP(a) | EA | Efund / eV | Eb= Efund - Es1/ eV | VOC / V (PC61BM) | LHE | VOC (ITIC) | ΔEHLD-PCBM | ΔELLD-PCBM | ΔEHHD-PCBM | ΔEHLD-ITIC | ΔELLD-ITIC | ΔEHHD-ITIC
D-1 | DPP-diphenyl |  | -6.8311 | -1.923 | -8.8178 | -0.17633 | 4.9081 | 1.9866 | 1.7467 | S8 | 0.5995 | 4.8287 | 0.5582 | 2.8451 | 6.8989 | 1.6933 | 5.2056 | 2.3605 | 2.7311 | 0.72343 | 2.7011 | 3.0311 | 1.877 | 0.90115 | 3.0011 | 1.907 | 1.3511
D-2 | DPP-dinaphthyl |  | -6.6818 | -1.9856 | -7.7503 | -0.58994 | 4.6961 | 1.0686 | 1.3957 | S1 | 0.8061 | 2.7061 | 0.8061 | 2.7061 | 6.6075 | 1.8723 | 4.7352 | 2.0291 | 2.5818 | 0.84372 | 2.5518 | 2.8818 | 1.8144 | 0.75176 | 2.8518 | 1.8444 | 1.2018
D-3 | DPP-di(Butyl phenyl ether) |  | -6.4099 | -1.5802 | -8.0472 | 0.16925 | 4.8297 | 1.6373 | 1.7494 | S1 | 0.8158 | 2.8002 | 0.8158 | 2.8002 | 6.3049 | 1.4087 | 4.8962 | 2.096 | 2.3099 | 0.84717 | 2.2799 | 2.6099 | 2.2198 | 0.47991 | 2.5799 | 2.2498 | 0.92991
D-4a | DPP-di(benzo[c]thiophene) |  | -6.4616 | -2.0109 | -7.4693 | -1.0784 | 4.4507 | 1.0076 | 0.93253 | S1 | 0.7474 | 2.4968 | 0.7474 | 2.4968 | 6.3908 | 1.9118 | 4.4789 | 1.9821 | 2.3616 | 0.8211 | 2.3316 | 2.6616 | 1.7891 | 0.53162 | 2.6316 | 1.8191 | 0.98162
D-4b | DPP-di(benzo[c]thiophene) |  | -6.2026 | -2.0863 | -7.5645 | -1.111 | 4.1163 | 1.3619 | 0.97526 | S1 | 0.8795 | 2.3017 | 0.8795 | 2.3017 | 6.1655 | 1.9259 | 4.2396 | 1.9379 | 2.1026 | 0.86802 | 2.0726 | 2.4026 | 1.7137 | 0.27256 | 2.3726 | 1.7437 | 0.72256
D-5a | DPP-benzo[c]isothiazole |  | -6.3615 | -2.1121 | -8.0959 | -1.4332 | 4.2493 | 1.7345 | 0.67892 | S1 | 0.6465 | 2.3637 | 0.6465 | 2.3637 | 6.3957 | 2.0144 | 4.3814 | 2.0177 | 2.2615 | 0.77432 | 2.2315 | 2.5615 | 1.6879 | 0.43148 | 2.5315 | 1.7179 | 0.88148
D-5b | DPP-benzo[c]isothiazole |  | -6.915 | -2.7309 | -8.1776 | -1.5706 | 4.184 | 1.2626 | 1.1603 | S1 | 0.7968 | 2.3423 | 0.7968 | 2.3423 | 6.8619 | 2.5386 | 4.3233 | 1.981 | 2.815 | 0.84034 | 2.785 | 3.115 | 1.0691 | 0.98496 | 3.085 | 1.0991 | 1.435
D-6 | DPP-2,1,3-Benzothiadiazole. |  | -6.7751 | -2.5815 | -8.7112 | -2.0017 | 4.1935 | 1.9361 | 0.57987 | S1 | 0.5981 | 2.3329 | 0.5981 | 2.3329 | 6.8206 | 2.4688 | 4.3519 | 2.019 | 2.6751 | 0.74771 | 2.6451 | 2.9751 | 1.2185 | 0.84509 | 2.9451 | 1.2485 | 1.2951
D-7 | DPP-2,4-dihydrobenzo[d]thiazole |  | -7.1011 | -1.3407 | -7.2023 | -1.1347 | 5.7604 | 0.10123 | 0.20599 | S3 | 0.5803 | 3.4929 | 0.0883 | 3.405 | 6.984 | 1.327 | 5.657 | 2.252 | 3.0011 | 0.18398 | 2.9711 | 3.3011 | 2.4593 | 1.1711 | 3.2711 | 2.4893 | 1.6211
D-8 | DPP-Benzothiazole |  | -6.5373 | -1.9584 | -8.4598 | -0.68818 | 4.5789 | 1.9225 | 1.2702 | S1 | 0.6719 | 2.597 | 0.6719 | 2.597 | 6.5504 | 1.843 | 4.7074 | 2.1104 | 2.4373 | 0.78714 | 2.4073 | 2.7373 | 1.8416 | 0.60727 | 2.7073 | 1.8716 | 1.0573
D-9 | DPP-Thieno[3,4-b][1,4] dioxine |  | -6.2173 | -1.6335 | -7.8782 | -0.0062586 | 4.5838 | 1.661 | 1.6272 | S1 | 0.7035 | 2.6345 | 0.7035 | 2.6345 | 6.1768 | 1.4255 | 4.7513 | 2.1168 | 2.1173 | 0.80208 | 2.0873 | 2.4173 | 2.1665 | 0.28726 | 2.3873 | 2.1965 | 0.73726
D-10 | DPP-Thieno[3,4,b]pirazine |  | -6.4605 | -2.5663 | -8.4086 | -1.9219 | 3.8942 | 1.9481 | 0.64437 | S1 | 0.6932 | 2.1367 | 0.6932 | 2.1367 | 6.5321 | 2.4436 | 4.0886 | 1.9519 | 2.3605 | 0.79733 | 2.3305 | 2.6605 | 1.2337 | 0.53053 | 2.6305 | 1.2637 | 0.98053
D-11 | DPP-2,5-Diphenylthiophene |  | -6.5013 | -2.0735 | -7.2159 | -0.95485 | 4.4278 | 0.71457 | 1.1187 | S1 | 1.7351 | 2.5347 | 1.7351 | 2.5347 | 6.1697 | 2.0882 | 4.0815 | 1.5468 | 2.4013 | 0.9816 | 2.3713 | 2.7013 | 1.7265 | 0.57135 | 2.6713 | 1.7565 | 1.0213
D-12 | DPP-Carbazole |  | -6.8048 | -1.426 | -7.6793 | -0.2762 | 5.3788 | 0.87457 | 1.1498 | S1 | 0.6264 | 3.1463 | 0.6264 | 3.1463 | 6.5934 | 1.4524 | 5.141 | 1.9947 | 2.7048 | 0.76363 | 2.6748 | 3.0048 | 2.374 | 0.87475 | 2.9748 | 2.404 | 1.3248
D-0 | DPP |  | -7.4688 | -1.6169 | -9.2582 | 0.5306 | 5.8519 | 1.7894 | 2.1475 | S15 | 0.3433 | 7.1793 | 0.2749 | 3.5363 | 7.9196 | 1.075 | 6.8446 | 3.3083 | 3.3688 | 0.46899 | 3.3388 | 3.6688 | 2.1831 | 1.5388 | 3.6388 | 2.2131 | 1.9888

## IP(a)
SUB | NAME | E0 | E+1 | IP(a) / h | IP(v) / eV
1 | Benzene | -232.2684 | -231.9351 | 0.3333 | 9.0695
2 | Naftalene | -385.9195 | -385.6323 | 0.28724 | 7.8162
3 | Butyl phenyl ether | -464.7545 | -464.4663 | 0.28822 | 7.8428
4 | benzo[c]thiophene | -706.6584 | -706.3862 | 0.27222 | 7.4075
5 | benzo[c]isothiazole | -722.6976 | -722.4 | 0.2976 | 8.098
6 | 2,1,3-Benzothiadiazole | -738.7373 | -738.4169 | 0.32041 | 8.7189
7 | 2,4-dihydrobenzo[d]thiazole | -723.8889 | -723.6214 | 0.2675 | 7.279
8 | Benzothiazole | -722.7208 | -722.407 | 0.31374 | 8.5373
9 | Thieno[3,4-b][1,4] dioxine | -780.8644 | -780.5752 | 0.28917 | 7.8686
10 | Thieno[3,4,b]pirazine | -738.727 | -738.4217 | 0.30529 | 8.3074
11 | 2,5-Diphenylthiophene | -1015.1616 | -1014.9076 | 0.25404 | 6.9127
12 | Carbazole | -517.5054 | -517.2349 | 0.27054 | 7.3617
DPP |  | -491.0141 | -490.723 | 0.29104 | 7.9196
DPP derivatives
|  | E0 | E+1 | IP(a) / h | IP(a) / eV
D-1 | DPP-diphenyl | -953.1761 | -952.9226 | 0.25353 | 6.8989
D-2 | DPP-dinaphthyl | -1260.4793 | -1260.2365 | 0.24282 | 6.6075
D-3 | DPP-di(Butyl phenyl ether) | -1418.1528 | -1417.9211 | 0.2317 | 6.3049
D-4a | DPP-di(benzo[c]thiophene) | -1901.9514 | -1901.7166 | 0.23486 | 6.3908
D-4b | DPP-di(benzo[c]thiophene) | -1901.9552 | -1901.7287 | 0.22658 | 6.1655
D-5a | DPP-benzo[c]isothiazole | -1934.0486 | -1933.8136 | 0.23504 | 6.3957
D-5b | DPP-benzo[c]isothiazole | -1934.0285 | -1933.7763 | 0.25217 | 6.8619
D-6 | DPP-2,1,3-Benzothiadiazole. | -1966.1247 | -1965.8741 | 0.25065 | 6.8206
D-7 | DPP-2,4-dihydrobenzo[d]thiazole | -1936.3953 | -1936.1386 | 0.25666 | 6.984
D-8 | DPP-Benzothiazole | -1934.0913 | -1933.8506 | 0.24072 | 6.5504
D-9 | DPP-Thieno[3,4-b][1,4] dioxine | -2050.3777 | -2050.1507 | 0.22699 | 6.1768
D-10 | DPP-Thieno[3,4,b]pirazine | -1966.1081 | -1965.868 | 0.24005 | 6.5321
D-11 | DPP-2,5-Diphenylthiophene | -2518.9678 | -2518.7411 | 0.22673 | 6.1697
D-12 | DPP-Carbazole | -1523.6158 | -1523.3735 | 0.2423 | 6.5934

## EA
SUB |  | E0 | E-1 | EA / h | EA(a) / eV
1 | Benzene | -232.2684 | -232.2217 | -0.046689 | -1.2705
2 | Naftalene | -385.9195 | -385.9108 | -0.0087106 | -0.23703
3 | Butyl phenyl ether | -464.7545 | -464.7159 | -0.038595 | -1.0502
4 | benzo[c]thiophene | -706.6584 | -706.6617 | 0.0032542 | 0.088551
5 | benzo[c]isothiazole | -722.6976 | -722.7152 | 0.017517 | 0.47666
6 | 2,1,3-Benzothiadiazole | -738.7373 | -738.7725 | 0.035206 | 0.95799
7 | 2,4-dihydrobenzo[d]thiazole | -723.8889 | -723.902 | 0.013063 | 0.35547
8 | Benzothiazole | -722.7208 | -722.7129 | -0.0078673 | -0.21408
9 | Thieno[3,4-b][1,4] dioxine | -780.8644 | -780.8284 | -0.036012 | -0.97995
10 | Thieno[3,4,b]pirazine | -738.727 | -738.761 | 0.03396 | 0.9241
11 | 2,5-Diphenylthiophene | -1015.1616 | -1015.185 | 0.023404 | 0.63685
12 | Carbazole | -517.5054 | -517.4933 | -0.012047 | -0.32782
DPP |  | -491.0141 | -491.0536 | 0.039505 | 1.075
DPP derivatives
|  | E0 | E-1 | EA(a) / h | EA(a) / eV
D-1 | DPP-diphenyl | -953.1761 | -953.2384 | 0.062227 | 1.6933
D-2 | DPP-dinaphthyl | -1260.4793 | -1260.5481 | 0.068807 | 1.8723
D-3 | DPP-di(Butyl phenyl ether) | -1418.1528 | -1418.2046 | 0.051768 | 1.4087
D-4a | DPP-di(benzo[c]thiophene) | -1901.9514 | -1902.0217 | 0.070258 | 1.9118
D-4b | DPP-di(benzo[c]thiophene) | -1901.9552 | -1902.026 | 0.070777 | 1.9259
D-5a | DPP-benzo[c]isothiazole | -1934.0486 | -1934.1226 | 0.074027 | 2.0144
D-5b | DPP-benzo[c]isothiazole | -1934.0285 | -1934.1218 | 0.093292 | 2.5386
D-6 | DPP-2,1,3-Benzothiadiazole. | -1966.1247 | -1966.2154 | 0.090726 | 2.4688
D-7 | DPP-2,4-dihydrobenzo[d]thiazole | -1936.3953 | -1936.444 | 0.048768 | 1.327
D-8 | DPP-Benzothiazole | -1934.0913 | -1934.1591 | 0.067729 | 1.843
D-9 | DPP-Thieno[3,4-b][1,4] dioxine | -2050.3777 | -2050.4301 | 0.052387 | 1.4255
D-10 | DPP-Thieno[3,4,b]pirazine | -1966.1081 | -1966.1979 | 0.089799 | 2.4436
D-11 | DPP-2,5-Diphenylthiophene | -2518.9678 | -2519.0446 | 0.076739 | 2.0882
D-12 | DPP-Carbazole | -1523.6158 | -1523.6692 | 0.053376 | 1.4524

## Molecular Properties
SUB | NAME | IP(a) / eV | EA / eV | η / eV | ω+ / eV | ω- / eV | ω / eV | χ / eV
1 | Benzene | 9.0695 | -1.2705 | 5.17 | 0.16711 | 4.0666 | 1.4706 | 3.8995
2 | Naftalene | 7.8162 | -0.23703 | 4.0266 | 0.39179 | 4.1814 | 1.7833 | 3.7896
3 | Butyl phenyl ether | 7.8428 | -1.0502 | 4.4465 | 0.15473 | 3.551 | 1.2971 | 3.3963
4 | benzo[c]thiophene | 7.4075 | 0.088551 | 3.6595 | 0.50278 | 4.2508 | 1.9194 | 3.748
5 | benzo[c]isothiazole | 8.098 | 0.47666 | 3.8107 | 0.74448 | 5.0318 | 2.4118 | 4.2873
6 | 2,1,3-Benzothiadiazole | 8.7189 | 0.95799 | 3.8805 | 1.0823 | 5.9208 | 3.0165 | 4.8385
7 | 2,4-dihydrobenzo[d]thiazole | 7.279 | 0.35547 | 3.4618 | 0.62871 | 4.446 | 2.1046 | 3.8172
8 | Benzothiazole | 8.5373 | -0.21408 | 4.3757 | 0.44516 | 4.6068 | 1.979 | 4.1616
9 | Thieno[3,4-b][1,4] dioxine | 7.8686 | -0.97995 | 4.4243 | 0.17159 | 3.6159 | 1.3407 | 3.4443
10 | Thieno[3,4,b]pirazine | 8.3074 | 0.9241 | 3.6916 | 1.0392 | 5.6549 | 2.8856 | 4.6157
11 | 2,5-Diphenylthiophene | 6.9127 | 0.63685 | 3.1379 | 0.77529 | 4.5501 | 2.2704 | 3.7748
12 | Carbazole | 7.3617 | -0.32782 | 3.8447 | 0.33066 | 3.8476 | 1.6085 | 3.5169
| DPP | 7.9196 | 1.075 | 3.4223 | 1.1341 | 5.6314 | 2.955 | 4.4973
|  | IP(a) / eV | EA / eV | η / eV | ω+ / eV | ω- / eV | ω / eV | χ / eV
D-1 | DPP-diphenyl | 6.8989 | 1.6933 | 2.6028 | 1.7228 | 6.0189 | 3.5455 | 4.2961
D-2 | DPP-dinaphthyl | 6.6075 | 1.8723 | 2.3676 | 1.9724 | 6.2124 | 3.7965 | 4.2399
D-3 | DPP-di(Butyl phenyl ether) | 6.3049 | 1.4087 | 2.4481 | 1.4157 | 5.2724 | 3.038 | 3.8568
D-4a | DPP-di(benzo[c]thiophene) | 6.3908 | 1.9118 | 2.2395 | 2.0519 | 6.2032 | 3.8476 | 4.1513
D-4b | DPP-di(benzo[c]thiophene) | 6.1655 | 1.9259 | 2.1198 | 2.1028 | 6.1486 | 3.8607 | 4.0457
D-5a | DPP-benzo[c]isothiazole | 6.3957 | 2.0144 | 2.1907 | 2.2071 | 6.4122 | 4.0358 | 4.205
D-5b | DPP-benzo[c]isothiazole | 6.8619 | 2.5386 | 2.1617 | 3.0301 | 7.7304 | 5.1101 | 4.7003
D-6 | DPP-2,1,3-Benzothiadiazole. | 6.8206 | 2.4688 | 2.1759 | 2.9069 | 7.5516 | 4.9573 | 4.6447
D-7 | DPP-2,4-dihydrobenzo[d]thiazole | 6.984 | 1.327 | 2.8285 | 1.3284 | 5.4839 | 3.0526 | 4.1555
D-8 | DPP-Benzothiazole | 6.5504 | 1.843 | 2.3537 | 1.9373 | 6.134 | 3.7414 | 4.1967
D-9 | DPP-Thieno[3,4-b][1,4] dioxine | 6.1768 | 1.4255 | 2.3756 | 1.4374 | 5.2386 | 3.041 | 3.8011
D-10 | DPP-Thieno[3,4,b]pirazine | 6.5321 | 2.4436 | 2.0443 | 2.9377 | 7.4256 | 4.9261 | 4.4879
D-11 | DPP-2,5-Diphenylthiophene | 6.1697 | 2.0882 | 2.0408 | 2.3675 | 6.4964 | 4.1769 | 4.1289
D-12 | DPP-Carbazole | 6.5934 | 1.4524 | 2.5705 | 1.4579 | 5.4808 | 3.148 | 4.0229

## lambda-max
DPP derivatives |  | λmax / nm | f | Assigment | Contribution / % | Natom
D-0 | DPP
D-1 | DPP-diphenyl | 436 | 0.5585 | HOMO→LUMO | 99 | 6
D-2 | DPP-dinaphthyl | 458 | 0.8061 | HOMO→LUMO | 97 | 10
D-3 | DPP-di(Butyl phenyl ether) | 443 | 0.8158 | HOMO→LUMO | 98 | 6
D-4a | DPP-di(benzo[c]thiophene) | 496 | 0.7474 | HOMO→LUMO | 96 | 8
D-4b | DPP-di(benzo[c]thiophene) | 538 | 0.8795 | HOMO→LUMO | 98 | 8
D-5a | DPP-benzo[c]isothiazole | 525 | 0.6465 | HOMO→LUMO | 98 | 8
D-5b | DPP-benzo[c]isothiazole | 529 | 0.7968 | HOMO→LUMO | 98 | 8
D-6 | DPP-2,1,3-Benzothiadiazole. | 532 | 0.5981 | HOMO→LUMO | 98 | 8
D-7 | DPP-2,4-dihydrobenzo[d]thiazole | 355 | 0.5803 | HOMO-2→LUMO+2 | 38 | 6
|  |  |  | HOMO-1→LUMO+1 | 43
|  |  |  | HOMO→LUMO | 12
D-8 | DPP-Benzothiazole | 478 | 0.6719 | HOMO→LUMO | 99 | 8
D-9 | DPP-Thieno[3,4-b][1,4] dioxine | 471 | 0.7035 | HOMO→LUMO | 99 | 4
D-10 | DPP-Thieno[3,4,b]pirazine | 580 | 0.6932 | HOMO→LUMO | 98 | 8
D-11 | DPP-2,5-Diphenylthiophene | 488 | 1.7351 | HOMO→LUMO | 93 | 13
D-12 | DPP-Carbazole |  |  |  |  | 12

## Fluorescence
Method | B3LYP/6-31+g(d,p) |  |  |  |  | CAM-B3LYP/6-31+g(d,p)
Systems | ES0 / h | ES1 / h | ES0S1 / h | ΔEabsadiabatic / eV | ΔEflu vertical / eV | ΔEabsvertical / eV | ΔEflu vertical / eV | f | Assigment | λmax / nm | Natom
D-0 | -491.0141 | -490.8908 | -491.0022 | 3.3552 | 3.0323 | 3.5363 | 3.0307 | 0.177 | HOMO←LUMO | 409 | -
D-1 | -953.1761 | -953.0802 | -953.1711 | 2.611 | 2.4748 | 2.8451 | 2.5075 | 0.5799 | HOMO←LUMO | 494 | 6
D-2 | -1260.4793 | -1260.3899 | -1260.4748 | 2.4336 | 2.3092 | 2.7061 | 2.384 | 0.8414 | HOMO←LUMO | 520 | 10
D-3 | -1418.1528 | -1418.0632 | -1418.1484 | 2.4402 | 2.3188 | 2.8002 | 2.4937 | 0.8273 | HOMO←LUMO | 497 | 6
D-4a | -1901.9514 | -1901.8714 | -1901.9469 | 2.1794 | 2.0559 | 2.4968 | 2.1609 | 0.7815 | HOMO←LUMO | 573 | 8
D-4b | -1901.9552 | -1901.8799 | -1901.9511 | 2.049 | 1.9361 | 2.3017 | 2 | 0.8756 | HOMO←LUMO | 619 | 8
D-5a | -1934.0486 | -1933.9756 | -1934.0445 | 1.987 | 1.8748 | 2.3637 | 2.0762 | 0.6544 | HOMO←LUMO | 597 | 8
D-5b | -1934.0285 | -1933.9518 | -1934.0247 | 2.0874 | 1.983 | 2.3423 | 2.0408 | 0.8176 | HOMO←LUMO | 607 | 8
D-6 | -1966.1247 | -1966.0599 | -1966.1205 | 1.763 | 1.6488 | 2.3329 | 2.0471 | 0.5919 | HOMO←LUMO | 605.67 | 8
D-7 | -1936.3953 | -1936.3068 | -1936.3776 | 2.4079 | 1.9279 | 3.405 | 2.8096 | 0.0124 | HOMO←LUMO | 441.29 | 6
D-8 | -1934.0913 | -1934.006 | -1934.0869 | 2.322 | 2.2018 | 2.597 | 2.281 | 0.7046 | HOMO←LUMO | 543 | 8
D-9 | -2050.3777 | -2050.2934 | -2050.3735 | 2.2939 | 2.1794 | 2.6345 | 2.3444 | 0.7189 | HOMO←LUMO | 528 | 4
D-10 | -1966.1081 | -1966.0432 | -1966.1045 | 1.7647 | 1.6689 | 2.1367 | 1.8782 | 0.6694 | HOMO←LUMO | 660 | 8
D-11 | -2518.9678 | -2518.888 | -2518.9631 | 2.1723 | 2.0437 | 2.5347 | 2.2035 | 1.9315 | HOMO←LUMO | 562.67 | 13
D-12 | -1523.6158 | -1523.516 | -1523.6118 | 2.7154 | 2.6051 | 3.1463 | 2.9706 | 0.5567 | HOMO←LUMO | 417.37 | 12